## Zuschnittliste
Möbel: Zuschnittliste/Materialliste
Mini-Kleiderschrank
Komponente | Pos | Mat | EUR/m² | kg/m² | s | Anzahl | L [mm] | B [mm] | L [m] | B [m] | A [m²] | Preis [EUR]/Stk. | Gewicht [kg]/Stk. | Preis [EUR]/Ges. | Gewicht [kg]/Ges.
Rückwand | 1 | Multiplex-Birke | 40.6 | 4.32 | 9mm | 1 | 676 | 500 | 0.676 | 0.5 | 0.338 | 13.7228 | 1.4602 | 13.7228 | 1.4602
Boden+Deckel | 2 | Multiplex-Birke | 40.6 | 4.32 | 9mm | 2 | 500 | 300 | 0.5 | 0.3 | 0.15 | 6.09 | 0.648 | 12.18 | 1.296
Seitenwände | 3 | Multiplex-Birke | 40.6 | 4.32 | 9mm | 2 | 676 | 291 | 0.676 | 0.291 | 0.19672 | 7.9867 | 0.84981 | 15.9733 | 1.6996
Vorderteil unten | 4 | Multiplex-Birke | 40.6 | 4.32 | 9mm | 1 | 482 | 141 | 0.482 | 0.141 | 0.067962 | 2.7593 | 0.2936 | 2.7593 | 0.2936
Türen | 5 | Multiplex-Birke | 40.6 | 4.32 | 9mm | 2 | 524 | 234 | 0.524 | 0.234 | 0.12262 | 4.9782 | 0.5297 | 9.9564 | 1.0594
Zusatz |  | Multiplex-Birke | 40.6 | 4.32 | 9mm | 1 | 400 | 327 | 0.4 | 0.327 | 0.1308 | 5.3105 | 0.56506 | 5.3105 | 0.56506
[12 empty] | Bruttogewicht |  |  | 6.3738
[11 empty] | Abzgl. Ausschnitte ca. | 30% |  |  | 1.9122
[12 empty] | Gewicht zirka |  |  | 4.4617
[12 empty] | Kosten zirka |  | 59.9023
Regal-Sitzbank Türseite
Komponente | Pos | Mat | EUR/m² | kg/m² | s | Anzahl | L [mm] | B [mm] | L [m] | B [m] | A [m²] | Preis [EUR]/Stk. | Gewicht [kg]/Stk. | Preis [EUR]/Ges. | Gewicht [kg]/Ges.
Auflage | 1 | Multiplex-Birke | 40.6 | 4.32 | 9mm | 1 | 430 | 50 | 0.43 | 0.05 | 0.0215 | 0.8729 | 0.09288 | 0.8729 | 0.09288
Rückwand | 2 | Multiplex-Birke | 40.6 | 4.32 | 9mm | 1 | 1232 | 502 | 1.232 | 0.502 | 0.61846 | 25.1096 | 2.6718 | 25.1096 | 2.6718
Tür | 3 | Multiplex-Birke | 40.6 | 4.32 | 9mm | 1 | 487 | 221 | 0.487 | 0.221 | 0.10763 | 4.3697 | 0.46495 | 4.3697 | 0.46495
Boden | 4 | Multiplex-Birke | 40.6 | 4.32 | 9mm | 1 | 1232 | 450 | 1.232 | 0.45 | 0.5544 | 22.5086 | 2.395 | 22.5086 | 2.395
Zwischenböden | 5 | Multiplex-Birke | 40.6 | 4.32 | 9mm | 3 | 441 | 320 | 0.441 | 0.32 | 0.14112 | 5.7295 | 0.60964 | 17.1884 | 1.8289
Zwischenwand+Seitenwand | 6 | Multiplex-Birke | 40.6 | 4.32 | 9mm | 5 | 502 | 442 | 0.502 | 0.442 | 0.22188 | 9.0085 | 0.95854 | 45.0425 | 4.7927
| 7 | Multiplex-Birke | 40.6 | 4.32 | 9mm | 1 | 227 | 50 | 0.227 | 0.05 | 0.01135 | 0.46081 | 0.049032 | 0.46081 | 0.049032
| 8 | Multiplex-Birke | 40.6 | 4.32 | 9mm | 3 | 320 | 50 | 0.32 | 0.05 | 0.016 | 0.6496 | 0.06912 | 1.9488 | 0.20736
Deckel-Regal | 9 | Siebdruckplatte-Birke | 52.9 | 6.48 | 9mm | 1 | 1223 | 440 | 1.223 | 0.44 | 0.53812 | 28.4665 | 3.487 | 28.4665 | 3.487
Dreikantleiste 18x18mm | 10 | Fichte | 2.17 | 0.077 |  | 6 | 432 |  | 0.432 | 0 | 0 | 0.93744 | 0.033264 | 5.6246 | 0.19958
[12 empty] | Bruttogewicht |  |  | 16.1892
[11 empty] | Abzgl. Ausschnitte ca. | 30% |  |  | 4.8568
[12 empty] | Gewicht zirka |  |  | 11.3324
[12 empty] | Kosten zirka |  | 151.5925
Regal-Sitzbank Fensterseite
Komponente | Pos | Mat | EUR/m² | kg/m² | s | Anzahl | L [mm] | B [mm] | L [m] | B [m] | A [m²] | Preis [EUR]/Stk. | Gewicht [kg]/Stk. | Preis [EUR]/Ges. | Gewicht [kg]/Ges.
Auflage Truhe | 1 | Multiplex-Birke | 28.9 | 4.32 | 9mm | 1 | 432 | 50 | 0.432 | 0.05 | 0.0216 | 0.62424 | 0.093312 | 0.62424 | 0.093312
Vorderseite Truhe | 2 | Multiplex-Birke | 28.9 | 4.32 | 9mm | 1 | 625 | 511 | 0.625 | 0.511 | 0.31938 | 9.2299 | 1.3797 | 9.2299 | 1.3797
Auflage | 3 | Multiplex-Birke | 28.9 | 4.32 | 9mm | 4 | 320 | 50 | 0.32 | 0.05 | 0.016 | 0.4624 | 0.06912 | 1.8496 | 0.27648
Rückwand | 4 | Multiplex-Birke | 28.9 | 4.32 | 9mm | 1 | 1932 | 511 | 1.932 | 0.511 | 0.98725 | 28.5316 | 4.2649 | 28.5316 | 4.2649
Auflage Batteriekasten | 5 | Multiplex-Birke | 28.9 | 4.32 | 9mm | 1 | 191 | 261 | 0.191 | 0.261 | 0.049851 | 1.4407 | 0.21536 | 1.4407 | 0.21536
Boden | 6 | Multiplex-Birke | 28.9 | 4.32 | 9mm | 1 | 1325 | 415 | 1.325 | 0.415 | 0.54988 | 15.8914 | 2.3755 | 15.8914 | 2.3755
Zwischenböden | 7 | Multiplex-Birke | 28.9 | 4.32 | 9mm | 4 | 441 | 320 | 0.441 | 0.32 | 0.14112 | 4.0784 | 0.60964 | 16.3135 | 2.4386
Zwischenwand | 8 | Multiplex-Birke | 28.9 | 4.32 | 9mm | 4 | 502 | 441 | 0.502 | 0.441 | 0.22138 | 6.3979 | 0.95637 | 25.5918 | 3.8255
Seitenwand Truhe | 9 | Multiplex-Birke | 28.9 | 4.32 | 9mm | 1 | 187 | 441 | 0.187 | 0.441 | 0.082467 | 2.3833 | 0.35626 | 2.3833 | 0.35626
Seitenwand | 10 | Multiplex-Birke | 28.9 | 4.32 | 9mm | 1 | 502 | 450 | 0.502 | 0.45 | 0.2259 | 6.5285 | 0.97589 | 6.5285 | 0.97589
Zwischenwand Truhe | 11 | Multiplex-Birke | 28.9 | 4.32 | 9mm | 1 | 511 | 432 | 0.511 | 0.432 | 0.22075 | 6.3797 | 0.95365 | 6.3797 | 0.95365
Deckel-Regal (Lattenrost) Fix | 12 | Siebdruckplatte-Birke | 52.9 | 6.48 | 9mm | 1 | 1325 | 441 | 1.325 | 0.441 | 0.58432 | 30.9108 | 3.7864 | 30.9108 | 3.7864
Deckel-Truhe (Lattenrost) Klappe | 13 | Siebdruckplatte-Birke | 52.9 | 6.48 | 9mm | 1 | 617 | 432 | 0.617 | 0.432 | 0.26654 | 14.1002 | 1.7272 | 14.1002 | 1.7272
Lattenrost-Mitte (verschiebbar) |  | Siebdruckplatte-Birke | 52.9 | 6.48 | 9mm | 1 | 1960 | 440 | 1.96 | 0.44 | 0.8624 | 45.621 | 5.5884 | 45.621 | 5.5884
Dreikantleiste 18x18mm | 14 | Fichte | 2.17 | 0.077 |  | 8 | 432 |  | 0.432 | 0 | 0 | 0.93744 | 0.033264 | 7.4995 | 0.26611
[12 empty] | Bruttogewicht |  |  | 28.5232
[11 empty] | Abzgl. Ausschnitte ca. | 30% |  |  | 8.5569
[12 empty] | Gewicht zirka |  |  | 19.9662
[12 empty] | Kosten zirka |  | 212.8957
Koch- und Kühleinheit
Komponente | Pos | Mat | EUR/m² | kg/m² | s | Anzahl | L [mm] | B [mm] | L [m] | B [m] | A [m²] | Preis [EUR]/Stk. | Gewicht [kg]/Stk. | Preis [EUR]/Ges. | Gewicht [kg]/Ges.
Korpus | 1 | Multiplex-Birke | 40.6 | 4.32 | 9mm | 1 | 787 | 482 | 0.787 | 0.482 | 0.37933 | 15.401 | 1.6387 | 15.401 | 1.6387
| 2 | Multiplex-Birke | 40.6 | 4.32 | 9mm | 1 | 787 | 450 | 0.787 | 0.45 | 0.35415 | 14.3785 | 1.5299 | 14.3785 | 1.5299
| 3 | Multiplex-Birke | 40.6 | 4.32 | 9mm | 1 | 500 | 432 | 0.5 | 0.432 | 0.216 | 8.7696 | 0.93312 | 8.7696 | 0.93312
| 4 | Multiplex-Birke | 40.6 | 4.32 | 9mm | 2 | 432 | 50 | 0.432 | 0.05 | 0.0216 | 0.87696 | 0.093312 | 1.7539 | 0.18662
| 5 | Multiplex-Birke | 40.6 | 4.32 | 9mm | 3 | 777 | 50 | 0.777 | 0.05 | 0.03885 | 1.5773 | 0.16783 | 4.7319 | 0.5035
| 6 | Multiplex-Birke | 40.6 | 4.32 | 9mm | 1 | 482 | 50 | 0.482 | 0.05 | 0.0241 | 0.97846 | 0.10411 | 0.97846 | 0.10411
| 7 | Multiplex-Birke | 40.6 | 4.32 | 9mm | 1 | 491 | 450 | 0.491 | 0.45 | 0.22095 | 8.9706 | 0.9545 | 8.9706 | 0.9545
Türen | 8 | Multiplex-Birke | 40.6 | 4.32 | 9mm | 1 | 422 | 120 | 0.422 | 0.12 | 0.05064 | 2.056 | 0.21876 | 2.056 | 0.21876
| 9 | Multiplex-Birke | 40.6 | 4.32 | 9mm | 2 | 540 | 206 | 0.54 | 0.206 | 0.11124 | 4.5163 | 0.48056 | 9.0327 | 0.96111
| 10 | Multiplex-Birke | 40.6 | 4.32 | 9mm | 1 | 422 | 146 | 0.422 | 0.146 | 0.061612 | 2.5014 | 0.26616 | 2.5014 | 0.26616
Auszug | 11 | Multiplex-Birke | 40.6 | 4.32 | 9mm | 2 | 763 | 340 | 0.763 | 0.34 | 0.25942 | 10.5325 | 1.1207 | 21.0649 | 2.2414
| 12 | Multiplex-Birke | 40.6 | 4.32 | 9mm | 1 | 763 | 462 | 0.763 | 0.462 | 0.35251 | 14.3117 | 1.5228 | 14.3117 | 1.5228
| 13 | Multiplex-Birke | 40.6 | 4.32 | 9mm | 1 | 462 | 50 | 0.462 | 0.05 | 0.0231 | 0.93786 | 0.099792 | 0.93786 | 0.099792
| 14 | Multiplex-Birke | 40.6 | 4.32 | 9mm | 2 | 462 | 331 | 0.462 | 0.331 | 0.15292 | 6.2086 | 0.66062 | 12.4173 | 1.3212
| 15 | Multiplex-Birke | 40.6 | 4.32 | 9mm | 2 | 400 | 50 | 0.4 | 0.05 | 0.02 | 0.812 | 0.0864 | 1.624 | 0.1728
| 16 | Multiplex-Birke | 40.6 | 4.32 | 9mm | 1 | 400 | 327 | 0.4 | 0.327 | 0.1308 | 5.3105 | 0.56506 | 5.3105 | 0.56506
| 17 | Multiplex-Birke | 40.6 | 4.32 | 9mm | 1 | 327 | 65 | 0.327 | 0.065 | 0.021255 | 0.86295 | 0.091822 | 0.86295 | 0.091822
| 18 | Multiplex-Birke | 40.6 | 4.32 | 9mm | 1 | 331 | 50 | 0.331 | 0.05 | 0.01655 | 0.67193 | 0.071496 | 0.67193 | 0.071496
| 19 | Fichte-Kantholz | 40.6 | 4.32 | 50x25mm | 2 | 461 |  | 0.461 |  |  |  | 0.26738 |  | 0.53476
|  | Schwerlastauszug |  |  |  | 1 | 500 |  | 0.5 |  |  |  | 2.6 |  | 2.6
|  | Schwerlastauszug |  |  |  | 1 | 300 |  | 0.3 |  |  |  | 0.93 |  | 0.93
[12 empty] | Bruttogewicht |  |  | 17.4477
[11 empty] | Abzgl. Ausschnitte ca. | 15% |  |  | 2.6172
[12 empty] | Gewicht zirka |  |  | 14.8306
[12 empty] | Kosten zirka |  | 125.7752
Klapptisch mit Regal
Komponente | Pos | Mat | EUR/m² | kg/m² | s | Anzahl | L [mm] | B [mm] | L [m] | B [m] | A [m²] | Preis [EUR]/Stk. | Gewicht [kg]/Stk. | Preis [EUR]/Ges. | Gewicht [kg]/Ges.
Regalböden | 1 | Multiplex-Birke | 40.6 | 4.32 | 9mm | 1 | 482 | 77 | 0.482 | 0.077 | 0.037114 | 1.5068 | 0.16033 | 1.5068 | 0.16033
| 2 | Multiplex-Birke | 40.6 | 4.32 | 9mm | 3 | 482 | 80 | 0.482 | 0.08 | 0.03856 | 1.5655 | 0.16658 | 4.6966 | 0.49974
Befestigungsholz | 3 | Multiplex-Birke | 40.6 | 4.32 | 9mm | 1 | 482 | 87 | 0.482 | 0.087 | 0.041934 | 1.7025 | 0.18115 | 1.7025 | 0.18115
Seitenteile | 4 | Multiplex-Birke | 40.6 | 4.32 | 9mm | 2 | 718 | 80 | 0.718 | 0.08 | 0.05744 | 2.3321 | 0.24814 | 4.6641 | 0.49628
Tischfuss | 5 | Multiplex-Birke | 40.6 | 4.32 | 9mm | 1 | 260 | 260 | 0.26 | 0.26 | 0.0676 | 2.7446 | 0.29203 | 2.7446 | 0.29203
Tischplatte | 6 | Siebdruckplatte-Birke | 52.9 | 6.48 | 9mm | 1 | 705 | 500 | 0.705 | 0.5 | 0.3525 | 18.6472 | 2.2842 | 18.6472 | 2.2842
|  | Rundholz DM 12 |  | 0.08 |  | 2 | 482 | [5 empty] | 0.07712 |  | 0.15424
[12 empty] | Bruttogewicht |  |  | 4.068
[11 empty] | Abzgl. Ausschnitte ca. | 15% |  |  | 0.6102
[12 empty] | Gewicht zirka |  |  | 3.4578
[12 empty] | Kosten zirka |  | 33.9619
Spül- und Wassereinheit
Komponente | Pos | Mat | EUR/m² | kg/m² | s | Anzahl | L [mm] | B [mm] | L [m] | B [m] | A [m²] | Preis [EUR]/Stk. | Gewicht [kg]/Stk. | Preis [EUR]/Ges. | Gewicht [kg]/Ges.
Arbeitsplatte-Scharnierauflage | 1 | Multiplex-Birke | 40.6 | 4.32 | 9mm | 1 | 100 | 70 | 0.1 | 0.07 | 0.007 | 0.2842 | 0.03024 | 0.2842 | 0.03024
Arbeitsplatte-Scharnierauflage | 2 | Multiplex-Birke | 40.6 | 4.32 | 9mm | 1 | 215 | 100 | 0.215 | 0.1 | 0.0215 | 0.8729 | 0.09288 | 0.8729 | 0.09288
Arbeitsplatte | 3 | Multiplex-Birke | 40.6 | 4.32 | 9mm | 1 | 445 | 170 | 0.445 | 0.17 | 0.07565 | 3.0714 | 0.32681 | 3.0714 | 0.32681
Arbeitsplatte-Keil | 4 | Multiplex-Birke | 40.6 | 4.32 | 9mm | 1 | 150 | 100 | 0.15 | 0.1 | 0.015 | 0.609 | 0.0648 | 0.609 | 0.0648
Korpus | 5 | Multiplex-Birke | 40.6 | 4.32 | 9mm | 1 | 787 | 482 | 0.787 | 0.482 | 0.37933 | 15.401 | 1.6387 | 15.401 | 1.6387
| 6 | Multiplex-Birke | 40.6 | 4.32 | 9mm | 1 | 787 | 450 | 0.787 | 0.45 | 0.35415 | 14.3785 | 1.5299 | 14.3785 | 1.5299
| 7 | Multiplex-Birke | 40.6 | 4.32 | 9mm | 1 | 500 | 432 | 0.5 | 0.432 | 0.216 | 8.7696 | 0.93312 | 8.7696 | 0.93312
| 8 | Multiplex-Birke | 40.6 | 4.32 | 9mm | 2 | 432 | 50 | 0.432 | 0.05 | 0.0216 | 0.87696 | 0.093312 | 1.7539 | 0.18662
| 9 | Multiplex-Birke | 40.6 | 4.32 | 9mm | 3 | 777 | 50 | 0.777 | 0.05 | 0.03885 | 1.5773 | 0.16783 | 4.7319 | 0.5035
| 10 | Multiplex-Birke | 40.6 | 4.32 | 9mm | 1 | 482 | 50 | 0.482 | 0.05 | 0.0241 | 0.97846 | 0.10411 | 0.97846 | 0.10411
| 11 | Multiplex-Birke | 40.6 | 4.32 | 9mm | 1 | 491 | 450 | 0.491 | 0.45 | 0.22095 | 8.9706 | 0.9545 | 8.9706 | 0.9545
| 12 | Multiplex-Birke | 40.6 | 4.32 | 9mm | 1 | 432 | 180 | 0.432 | 0.18 | 0.07776 | 3.1571 | 0.33592 | 3.1571 | 0.33592
| 13 | Multiplex-Birke | 40.6 | 4.32 | 9mm | 1 | 350 | 189 | 0.35 | 0.189 | 0.06615 | 2.6857 | 0.28577 | 2.6857 | 0.28577
Türen | 14 | Multiplex-Birke | 40.6 | 4.32 | 9mm | 2 | 527 | 206 | 0.527 | 0.206 | 0.10856 | 4.4076 | 0.46899 | 8.8152 | 0.93798
Auszug | 15 | Multiplex-Birke | 40.6 | 4.32 | 9mm | 2 | 574 | 340 | 0.574 | 0.34 | 0.19516 | 7.9235 | 0.84309 | 15.847 | 1.6862
| 16 | Multiplex-Birke | 40.6 | 4.32 | 9mm | 1 | 574 | 462 | 0.574 | 0.462 | 0.26519 | 10.7666 | 1.1456 | 10.7666 | 1.1456
| 17 | Multiplex-Birke | 40.6 | 4.32 | 9mm | 1 | 462 | 50 | 0.462 | 0.05 | 0.0231 | 0.93786 | 0.099792 | 0.93786 | 0.099792
| 18 | Multiplex-Birke | 40.6 | 4.32 | 9mm | 2 | 462 | 331 | 0.462 | 0.331 | 0.15292 | 6.2086 | 0.66062 | 12.4173 | 1.3212
| 19 | Multiplex-Birke | 40.6 | 4.32 | 9mm | 1 | 462 | 85 | 0.462 | 0.085 | 0.03927 | 1.5944 | 0.16965 | 1.5944 | 0.16965
| 20 | Fichte-Kantholz | 40.6 | 4.32 | 50x25mm | 2 | 461 |  | 0.461 |  |  |  | 0.26738 |  | 0.53476
|  | Schwerlastauszug |  |  |  | 1 | 500 |  | 0.5 |  |  |  | 2.6 |  | 2.6
[12 empty] | Bruttogewicht |  |  | 15.4821
[11 empty] | Abzgl. Ausschnitte ca. | 15% |  |  | 2.3223
[12 empty] | Gewicht zirka |  |  | 13.1598
[12 empty] | Kosten zirka |  | 116.0425
Technik-Box
Komponente | Pos | Mat | EUR/m² | kg/m² | s | Anzahl | L [mm] | B [mm] | L [m] | B [m] | A [m²] | Preis [EUR]/Stk. | Gewicht [kg]/Stk. | Preis [EUR]/Ges. | Gewicht [kg]/Ges.
Seitenteil links | 1 | Multiplex-Birke | 27.65 | 4.32 | 9mm | 1 | 300 | 280 | 0.3 | 0.28 | 0.084 | 2.3226 | 0.36288 | 2.3226 | 0.36288
Schaltpanel-Abgrenzung | 2 | Multiplex-Birke | 27.65 | 4.32 | 9mm | 1 | 282 | 60 | 0.282 | 0.06 | 0.01692 | 0.46784 | 0.073094 | 0.46784 | 0.073094
Seitenteil rechts | 3 | Multiplex-Birke | 27.65 | 4.32 | 9mm | 1 | 282 | 260 | 0.282 | 0.26 | 0.07332 | 2.0273 | 0.31674 | 2.0273 | 0.31674
Boden und Deckel | 4 | Multiplex-Birke | 27.65 | 4.32 | 9mm | 2 | 883 | 280 | 0.883 | 0.28 | 0.24724 | 6.8362 | 1.0681 | 13.6724 | 2.1362
Klappdeckel | 5 | Multiplex-Birke | 27.65 | 4.32 | 9mm | 1 | 689 | 276 | 0.689 | 0.276 | 0.19016 | 5.258 | 0.82151 | 5.258 | 0.82151
Schaltpanel | 6 | Multiplex-Birke | 27.65 | 4.32 | 9mm | 1 | 282 | 170 | 0.282 | 0.17 | 0.04794 | 1.3255 | 0.2071 | 1.3255 | 0.2071
Rückwand | 7 | Multiplex-Birke | 27.65 | 4.32 | 9mm | 1 | 874 | 282 | 0.874 | 0.282 | 0.24647 | 6.8148 | 1.0647 | 6.8148 | 1.0647
[12 empty] | Bruttogewicht |  |  | 4.9822
[11 empty] | Abzgl. Ausschnitte ca. | 30% |  |  | 1.4947
[12 empty] | Gewicht zirka |  |  | 3.4876
[12 empty] | Kosten zirka |  | 31.8885
Lattenrost-Regal
Komponente | Pos | Mat | EUR/m² | kg/m² | s | Anzahl | L [mm] | B [mm] | L [m] | B [m] | A [m²] | Preis [EUR]/Stk. | Gewicht [kg]/Stk. | Preis [EUR]/Ges. | Gewicht [kg]/Ges.
Seitenteile | 1 | Multiplex-Birke | 27.65 | 4.32 | 9mm | 2 | 1490 | 80 | 1.49 | 0.08 | 0.1192 | 3.2959 | 0.51494 | 6.5918 | 1.0299
Zwischenböden | 2 | Multiplex-Birke | 27.65 | 4.32 | 9mm | 4 | 432 | 80 | 0.432 | 0.08 | 0.03456 | 0.95558 | 0.1493 | 3.8223 | 0.5972
Rückwand-Unten | 3 | Multiplex-Birke | 27.65 | 4.32 | 9mm | 1 | 493 | 432 | 0.493 | 0.432 | 0.21298 | 5.8888 | 0.92006 | 5.8888 | 0.92006
Mitteltrennung-Unten | 4 | Multiplex-Birke | 27.65 | 4.32 | 9mm | 1 | 493 | 62 | 0.493 | 0.062 | 0.030566 | 0.84515 | 0.13205 | 0.84515 | 0.13205
Auflage Mittelrost | 5 | Multiplex-Birke | 27.65 | 4.32 | 9mm | 1 | 511 | 80 | 0.511 | 0.08 | 0.04088 | 1.1303 | 0.1766 | 1.1303 | 0.1766
Rückwand-Oben | 6 | Multiplex-Birke | 27.65 | 4.32 | 9mm | 1 | 432 | 263 | 0.432 | 0.263 | 0.11362 | 3.1415 | 0.49082 | 3.1415 | 0.49082
Regalböden | 7 | Multiplex-Birke | 27.65 | 4.32 | 9mm | 2 | 432 | 62 | 0.432 | 0.062 | 0.026784 | 0.74058 | 0.11571 | 1.4812 | 0.23141
Klappendeckel | 8 | Multiplex-Birke | 27.65 | 4.32 | 9mm | 1 | 426 | 248 | 0.426 | 0.248 | 0.10565 | 2.9212 | 0.4564 | 2.9212 | 0.4564
Türen | 9 | Multiplex-Birke | 27.65 | 4.32 | 9mm | 2 | 487 | 208 | 0.487 | 0.208 | 0.1013 | 2.8008 | 0.4376 | 5.6017 | 0.8752
Lattenrost | 10 | Siebdruckplatte-Birke | 27.45 | 6.48 | 9mm | 1 | 688 | 426 | 0.688 | 0.426 | 0.29309 | 8.0453 | 1.8992 | 8.0453 | 1.8992
[12 empty] | Bruttogewicht |  |  | 6.8088
[11 empty] | Abzgl. Ausschnitte ca. | 30% |  |  | 2.0426
[12 empty] | Gewicht zirka |  |  | 4.7662
[12 empty] | Kosten zirka |  | 39.4691